## X_Board
A1 | LM741
A2 | LM741
A3 | LM741
A4 | LM741
A5 | LM741
C1 | 220uf 25V
C2 | 100uf 16V
C3 | 100uf 16V
C4 | 2200uF
C5 | 1000uF
C6 | 2.2uf 16V
C7 | 33pf
C8 | 0.1uf
C9 | 100uf 16V
C10 | 100uf 16V
C11 | 2.2uf
C12 | 22uf 25V
C13 | 10nf
C14 | 10nf
C15 | 22uf 25V
C16 | 22uf 25V
C17 | 47nf
C18 | 47nf
C19 | 22uf 25V
C20 | 10uf
C22 | 100uF 12V
C23 | 100uf
C24 | 22uf 25V
C25 | 47nf
C26 | 47nf
C27 | 22uf 25V
C28 | 10uF 16V
C30 | 100uF 12V
C80 | 0.1uf
C81 | 10pF
C82 | 10pF
D1 | 1N4002
D8 | 1N4148
D9 | 1N4148
F | 2A Slow blow | Newark 92K0217
FBR1 | 2A
LAMP1 | 110V Neon lamp
PR1 | 1K
PR2 | 1K
PR3 | 100K
PR4 | 2M5
PR5 | 2M5
Q1 | TIP3055
Q2 | BFY51
Q3 | 2N5172
Q4 | 2N5172
Q5 | BFY51
Q6 | TIP3055
Q7 | 2N4288
Q8 | 2N4288
Q9 | 2N5163
Q10 | 2N5163
Q11 | 2N4288
Q12 | BC169C
Q13 | 2N4288
Q14 | 2N5163
Q15 | 2N4288
Q16 | BC169C
Q17 | 2N4288
Q18 | 2N5163
Q19 | 2N4288
Q110 | AC176K
Q111 | AC153K
Q112 | AC176K
Q113 | AC153K
Q114 | AC176K
Q115 | AC153K
R1 | 0R33
R2 | 1K2
R3 | 2K7 2%
R4 | 1K5
R5 | 10K
R6 | 7K5
R7 | 470R
R8 | 240R
R9 | 0R47
R10 | 220K
R11 | 1M
R12 | 1K
R13 | 47R 1/4W
R14 | 1K
R16 | 15K
R17 | 100K
R18 | 62K
R19 | 47R 1/4W
R20 | 22K
R21 | 5K6
R22 | 68R
R23 | 6K8
R24 | 68K
R25 | 10K
R26 | 2K7
R27 | 68K
R28 | 27K
R29 | 10K
R30 | 150K
R31 | 10K
R32 | 220R
R33 | 10K
R34 | 470R
R35 | 2K7
R36 | 2K7
R37 | 2K7
R38 | 2K7
R39 | 220K
R40 | 47K
R41 | 10K
R42 | 470K
R43 | 1K
R44 | 1K
R45 | 3K
R46 | 15K
R47 | 150K
R48 | 100K
R49 | 47R
R50 | 15R
R51 | 8K2
R52 | 1K
R53 | 1K
R54 | 1K
R55 | 1K
R56 | 10K
R57 | 470R
R58 | 2K7
R59 | 2K7
R60 | 2K7
R61 | 2K7
R62 | 220k
R63 | 47K
R64 | 10K
R65 | 470K
R66 | 1K
R67 | 1K
R68 | 3K
R69 | 15K
R70 | 150K
R71 | 100K
R72 | 47R 1/4W
R73 | 15R 1/4W
R297 | 47R
R298 | 47R
R311 | 470K
S1 | ON/OFF
S2 | Voltage
T1 | 18-0-18
ZD2 | 5V1
ZD9 | 9V1

## Y_Board
C31 | 10uF 16V
C32 | 15uF 10V
C33 | 0.1uF
C34 | .1uF
C35 | .1uF
C36 | .1uF
C37 | 100uF 12V
C38 | 47n
C39 | 10uF 16V
C40 | 10uF 16V
C41 | 47nf
C42 | 2.2uF 35V
C43 | 47nf
C44 | 2.2uF 35V
C45 | 15uF 10V
C46 | 1uF 35V
C47 | 1nF
C48 | 2.2uF 35V
C49 | 1nf
C50 | 15uF 10V
C51 | 15uF 10V
C52 | 330pF
C53 | 10nf
C54 | 10nf
C55 | 10nf
C105 | 2.2 uF 64V
C106 | 2.2 uF 64V
D10 | 1N4148
D11 | 1N4148
D12 | 1N4148
D13 | 1N4148
D14 | 1N4148
D15 | 1N4148
D16
D17 | 1N4148
D18 | 1N4148
D19 | 1N4148
D20 | 1N4148
D21 | 1N4148
D22 | 1N4148
D23
D24 | 1N4148
D25 | 1N4148
D26 | 1N4148
D27 | DK10
D28 | DK10
D50 | DK10
D51 | DK10
D100 | 1N4148
IC1 | TAB101
J1
J2
J3
J4
P/B | Sw.
PB8
PB9
PB11
PB12
PB13
PB24
PB25
PB26
PB28
PB35
PB37
PB X
POT
PR6 | 100K
PR7 | 2M5
PR8 | 100K
PR9 | 100K
PR10 | 1K
PR11 | 100K
PR12 | 100K
PR13 | 100K
Q20 | BC169C
Q21 | BC258B
Q22 | BC169C
Q23 | BC169C
Q24 | BC169C
Q25 | BC169C
Q26 | 2N5163
Q27 | BC169C
Q28 | BC169C
Q29 | BC258B
Q30 | BC258B
Q31 | BC169C
Q32 | BC169C
Q33 | BC169C
Q34 | BC169C
Q35 | BC169C
Q36 | BC169C
Q37 | 2N4288
Q38 | BC169C
Q39 | BC169C
Q40 | BC169C
Q41 | BC169C
Q42 | BC169C
Q43 | BC258B
Q44 | BC169C
Q45 | 2N5163
Q46 | BC169C
Q47 | BC258B
Q48 | 2N5461
Q49 | BC169C
Q50 | BC258B
Q51 | BC169C
Q52 | BC169C
Q53 | BC258B
Q54 | BC169C
Q55 | BC169C
Q56 | BC258B
R74 | 47K
R75 | 82K
R76 | 10K
R77 | 1K
R78 | 1K8
R79 | 4K7
R80 | 1K
R81 | 8K2
R82 | 150K
R83 | 27K
R84 | 8K2
R85 | 2K2
R86 | 1K5
R87 | 100K
R88 | 22K
R89 | 220K
R90 | 220K
R91 | 1K8
R92 | 15K
R93 | 68K
R94 | 15K
R95 | 68K
R96 | 2K7
R97 | 470R
R98 | 2K7
R99 | 15K
R100 | 68K
R101 | 470R
R102 | 2K7
R103 | 10K
R104 | 470R
R105 | 6K8
R106 | 220K
R107 | 10K
R108 | 6K8
R109 | 470R
R110 | 6K8
R111 | 220K
R112 | 6K8
R113 | 47K
R114 | 33K
R115 | 2K7
R116 | 2K7
R117 | 1K
R118 | 1K
R119 | 220R
R120 | 10K
R121 | 2K2
R122 | 470R
R123 | 470R
R124 | 220R
R125 | 27K
R126 | 1K8
R127 | 220R
R128 | 1K2
R129 | 47K
R130 | 1K
R131 | 56K
R132 | 10K
R133 | 2K7
R134 | 2K7
R135 | 2K2
R136 | 47K
R137 | 15K
R138 | 470R
R139 | 1K8
R140 | 470R
R141 | 2K7
R142 | 2K2
R143 | 1M
R144 | 8K2
R145 | 8K2
R146 | 1K
R147 | 33K
R148 | 12K
R149 | 8K2
R150 | 8K2
R151 | 220R
R152 | 10K
R153 | 15K
R154 | 120K
R155 | 47K
R156 | 2K7
R157 | 220R
R158 | 470R
R159 | 100K
R160 | 100K
R161 | 15K
R162 | 2K7
R163 | 220R
R164 | 470R
R165 | 100K
R166 | 100K
R167 | 15K
R168 | 2K7
R169 | 220R
R288 | 1M
R306 | 1K
R307 | 47K
R308 | 47K
R400 | 10K
R93X | 10K
TAB1
TAB2
TAB3
TAB4
VR1 | 4K7 LOG
VR2 | 10K LIN
VR3 | 10K Lin
VR6 | 4K7 Log
VR7 | 1M Log
VR8 | 10K Lin
VR9 | 1M Log
VR10 | 1M Log
VR11 | 4K7 Log
VR12 | 4K7 Log
VR24 | 4K7 Log
VR25 | 4K7 Log

## Z_Board
*R176 | Q81
*R209 | Q81
*R226 | 36K
C56 | 15uF
C57 | 1nf
C58 | 33pF
C59 | 15nF
C61 | 33pF
C62 | 1Kp
C63 | 1nf
C64 | 33pF
C65 | 15nF
C66 | 330pF
C67 | 1Kp
C68 | 33pF
C69 | 1uf 25V
C70 | 330pF
C71 | 15uF 10V
C72 | 330pF
C73 | 47nf
C74 | 47nf
C75 | 100uF
C76 | 100uF 12V
C77 | 100uF
D28 | 1N4148
D29 | DK10
D30 | DK10
D31 | 1N4148
D32 | 1N4148
D33 | DK10
D34 | 1N4148
D35 | 1N4148
D36 | 1N4148
D37 | 1N4148
D38 | 1N4148
D39 | 1N4148
D40 | 1N4148
D41 | 1N4148
D43 | 1N4148
D44 | DK10
D46 | 1N4148
D47 | DK10
J9 | Scope
M1 | 1mA FSD
M10
M11
M12
PB3
PB4
PB5
PB6
PB7
PB8
PB22
PB29
PB30
PB31
PB32
PB33
PB34
POT
PR14 | 10K
PR15 | 100K
PR16 | 100R
PR17 | 10k
PR19 | 100K
PR20 | 100R
PR21 | 100K
PR22 | 10K
Q31 | ME9002
Q57 | BC169C
Q58 | 2N4288
Q59 | 2C746
Q60
Q61 | 2N4288
Q62 | ME9002
Q63 | 2N5172
Q64 | 2N5172
Q65 | BC169C
Q66 | 2N5172
Q67 | ME9002
Q68 | 2N4288
Q69 | 2N4288
Q70 | 2N5172
Q71 | 2N5172
Q72 | 2N4288
Q74 | 2C746
Q75
Q76 | 2N4288
Q77 | ME9002
Q78 | 2N5172
Q79 | BC169C
Q80 | 2N5172
Q82 | 2N4288
Q83 | 2N5172
Q84 | 2N5172
Q85 | 2N4288
Q86 | 2N4288
Q87 | 2N5172
Q88 | 2N5172
Q89 | 2N5172
Q90 | 2N5172
Q91 | 2N5172
Q92 | 2N4288
Q93 | ME9002
Q94 | 2N5172
Q95 | 2N5172
Q96 | 2N5172
Q97 | ME9002
Q98 | 2N4288
Q99 | 2N5172
Q100 | 2N5172
Q101 | 2N4288
Q102 | 2N4288
Q103 | 2N5172
Q104 | 2N5172
Q105 | 2N5172
Q106 | 2N5172
Q107 | 2N5172
Q108 | 2N4288
Q109 | 2N5172
R170 | 470K
R171 | 120K
R172 | 2K7
R173 | 1K8
R174 | 18K
R175 | 470R
R178 | 220K
R179 | 12K 2%
R180 | 47K 2%
R181 | 68K
R182 | 1K2
R183 | 120K
R184 | 8K2
R185 | 4K7
R186 | 8K2
R187 | 10K
R188 | 47K
R189 | 470R
R190 | 2K7
R191 | 10K
R192 | 22K
R193 | 10K
R194 | 2K7
R195 | 5K6
R196 | 8K2
R197 | 68K
R198 | 9K1
R199 | 22K
R200 | 15K
R201 | 47K
R202 | 5K6
R203 | 1K
R204 | 10K
R205 | 2K7
R206 | 68K
R207 | 27K
R208 | 220R
R211 | 220K
R212 | 12K 2%
R213 | 47K 2%
R214 | 68K
R215 | 1K2
R215 | 120K
R217 | 4K7
R218 | 10K
R219 | 8K2
R220 | 22K
R221 | 12K
R222 | 2K7
R223 | 5K6
R224 | 8K2
R225 | 15K
R227 | 27K
R228 | 18K
R229 | 8K2
R230 | 1K8
R231 | 2K7
R232 | 27K
R233 | 15K
R234 | 33K
R235 | 470R
R236 | 2K7
R237 | 10K
R238 | 36K
R239 | 3K9
R240 | 2K2
R241 | 8K2
R242 | 470R
R243 | 2K7
R244 | 1K
R245 | 100K
R246 | 10K
R247 | 39K
R248 | 68K
R249 | 1K2
R250 | 120K
R251 | 4K7
R252 | 10K
R253 | 8K2
R254 | 22K
R255 | 12K
R256 | 2K7
R257 | 5K6
R258 | 8K2
R259 | 12K
R260 | 36K
R261 | 15K
R262 | 18K
R263 | 8K2
R264 | 1K8
R265 | 2K7
R266 | 27K
R267 | 15K
R268 | 33K
R269 | 470R
R270 | 2K7
R271 | 10K
R272 | 36K
R273 | 3K9
R274 | 2K2
R275 | 470R
R275 | 8K2
R277 | 2K7
R278 | 47K
R279 | 2K7
R280 | 470K
R281 | 1K
R282 | 1K
R283 | 330R
R284 | 1K
R285 | 2K7
R286 | 2K7
R287 | 2K7
R290 | Rx
R291 | Rx
R292 | 3K3
R293 | 2K7
R294 | 2K7
R295 | 2K7
R300 | 220K
R301 | 220K
R450 | 22K
R451 | 22K
S3
VR13 | 4K7 LOG
VR14 | 4K7 LOG
VR15 | 10K LIN
VR16 | 4K7 Log
VR17 | 4K7 Log
VR18 | 10K Lin
VR19 | 10K Lin
VR20 | 4K7 Log
VR21 | 4K7
VR22 | 10K Lin
VR23 | 10K Lin
VR26 | 4K7 Log
VR27 | 10K Lin
VR38 | 10K LIN